## Hoja 1
IFB006 | m | Tubería para alimentación de agua potable, enterrada.
Tubería para alimentación de agua potable, enterrada, formada por tubo de acero galvanizado estirado sin soldadura, serie M, de 1 1/4" DN 32 mm de diámetro y 3,2 mm de espesor, colocado sobre lecho de arena de 10 cm de espesor, en el fondo de la zanja previamente excavada, debidamente compactada y nivelada con pisón vibrante de guiado manual, relleno lateral compactando hasta los riñones y posterior relleno con la misma arena hasta 10 cm por encima de la generatriz superior de la tubería. Incluso protección de la tubería metálica con cinta anticorrosiva, accesorios y piezas especiales. El precio no incluye la excavación ni el relleno del trasdós.
Código |  | Unidad | Descripción | Rendimiento | Precio unitario | Importe
1 |  |  | Materiales
mt01ara010a |  | m³ | Arena con granulometría de 0 a 5 mm de diámetro, limpia. | 0.092 | 19.03 | 1.75
mt08tag015eg |  | m | Tubo de acero galvanizado estirado sin soldadura, serie M, de 1 1/4" DN 32 mm de diámetro y 3,2 mm de espesor, con el precio incrementado el 30% en concepto de accesorios y piezas especiales. | 1 | 29.44 | 29.44
mt08tap010a |  | m | Cinta anticorrosiva, de 5 cm de ancho, para protección de materiales metálicos enterrados, según DIN 30672. | 4.01 | 1.03 | 4.13
|  |  |  | Subtotal materiales: |  | 35.32
2 |  |  | Mano de obra
mo020 |  | h | Albañil. | 0.079 | 17.84 | 1.41
mo113 |  | h | Peón de albañilería. | 0.079 | 11.01 | 0.87
mo008 |  | h | Plomero. | 0.263 | 18.33 | 4.82
mo107 |  | h | Principiante de plomería. | 0.263 | 11.42 | 3
|  |  |  | Subtotal mano de obra: |  | 10.1
3 |  |  | Herramientas
|  | % | Herramientas | 2 | 45.42 | 0.91
Coste de mantenimiento decenal: $ 1,62 en los primeros 10 años. |  |  |  | Costos directos (1+2+3): |  | 46.33