## Hoja 1
IFC010 | Ud | Preinstalación de contador para abastecimiento de agua potable.
Preinstalación de contador general de agua 1/2" DN 15 mm, colocado en hornacina, conectado al ramal de acometida y al tubo de alimentación, formada por llave de corte general de compuerta de latón fundido; grifo de comprobación; filtro retenedor de residuos; válvula de retención de latón y llave de salida de compuerta de latón fundido. Incluso marco y tapa de fundición dúctil para registro y material auxiliar. El precio no incluye el contador de agua.
Código |  |  | Unidad | Descripción | Rendimiento | Precio unitario | Importe
1 |  |  |  | Materiales
mt37svc010a |  |  | Ud | Válvula de compuerta de latón fundido, para roscar, de 1/2". | 2 | 7.13 | 14.26
mt37www060b |  |  | Ud | Filtro retenedor de residuos de latón, con tamiz de acero inoxidable con perforaciones de 0,4 mm de diámetro, con rosca de 1/2", para una presión máxima de trabajo de 16 bar y una temperatura máxima de 110°C. | 1 | 6.05 | 6.05
mt37sgl012a |  |  | Ud | Grifo de comprobación de latón, para roscar, de 1/2". | 1 | 7.39 | 7.39
mt37svr010a |  |  | Ud | Válvula de retención de latón para roscar de 1/2". | 1 | 6.18 | 6.18
mt37aar010a |  |  | Ud | Marco y tapa de fundición dúctil de 30x30 cm, según Compañía Suministradora. | 1 | 25.09 | 25.09
mt37www010 |  |  | Ud | Material auxiliar para instalaciones de plomería sanitaria. | 1 | 2.01 | 2.01
[5 empty] | Subtotal materiales: |  | 60.98
2 |  |  |  | Mano de obra
mo008 |  |  | h | Plomero. | 0.875 | 18.33 | 16.04
mo107 |  |  | h | Principiante de plomería. | 0.438 | 11.42 | 5
[5 empty] | Subtotal mano de obra: |  | 21.04
3 |  |  |  | Herramientas
|  |  | % | Herramientas | 4 | 82.02 | 3.28
Coste de mantenimiento decenal: $ 4,27 en los primeros 10 años. |  |  |  |  | Costos directos (1+2+3): |  | 85.3