## Hoja 1
IFC090 | Ud | Contador de agua.
Contador de agua fría de lectura directa, de chorro simple, caudal nominal 1,5 m³/h, diámetro 1/2", temperatura máxima 30°C, presión máxima 16 bar, apto para aguas muy duras, con tapa, racores de conexión y precinto.
Código |  | Unidad | Descripción | Rendimiento | Precio unitario | Importe
1 |  |  | Materiales
mt37alb100a |  | Ud | Contador de agua fría de lectura directa, de chorro simple, caudal nominal 1,5 m³/h, diámetro 1/2", temperatura máxima 30°C, presión máxima 16 bar, apto para aguas muy duras, con tapa, racores de conexión y precinto. | 1 | 48.44 | 48.44
mt38www012 |  | Ud | Material auxiliar para instalaciones de calefacción y agua caliente | 1 | 3.02 | 3.02
|  |  |  | Subtotal materiales: |  | 51.46
2 |  |  | Mano de obra
mo004 |  | h | Instalador de calefacción. | 0.438 | 18.33 | 8.03
|  |  |  | Subtotal mano de obra: |  | 8.03
3 |  |  | Herramientas
|  | % | Herramientas | 2 | 59.49 | 1.19
Coste de mantenimiento decenal: $ 15,17 en los primeros 10 años. |  |  |  | Costos directos (1+2+3): |  | 60.68