## Hoja 1
IFI007 | Ud | Conjunto de llaves de paso.
Conjunto de dos válvulas de corte de esfera, rectas, de 25 mm de diámetro, premontadas en caja de plástico, con soportes para montaje de la caja y manetas para las válvulas.
Código |  |  | Unidad | Descripción | Rendimiento | Precio unitario | Importe
1 |  |  |  | Materiales
mt37avu010c |  |  | Ud | Conjunto de dos válvulas de corte de esfera, rectas, de 25 mm de diámetro, premontadas en caja de plástico, con soportes para montaje de la caja y manetas para las válvulas. | 1 | 173.21 | 173.21
mt37www010 |  |  | Ud | Material auxiliar para instalaciones de plomería sanitaria. | 1 | 1.95 | 1.95
[5 empty] | Subtotal materiales: |  | 175.16
2 |  |  |  | Mano de obra
mo008 |  |  | h | Plomero. | 0.602 | 17.64 | 10.62
mo107 |  |  | h | Principiante de plomería. | 0.602 | 10.99 | 6.62
[5 empty] | Subtotal mano de obra: |  | 17.24
3 |  |  |  | Herramientas
|  |  | % | Herramientas | 2 | 192.4 | 3.85
Coste de mantenimiento decenal: $ 33,36 en los primeros 10 años. |  |  |  |  | Costos directos (1+2+3): |  | 196.25