## Hoja 1
IFW020 | Ud | Filtro retenedor de residuos.
Filtro retenedor de residuos de hierro fundido, con tamiz de acero inoxidable con perforaciones de 1,5 mm de diámetro, con bridas de 6", para una presión máxima de trabajo de 16 bar y una temperatura máxima de 200°C.
Código |  |  | Unidad | Descripción | Rendimiento | Precio unitario | Importe
1 |  |  |  | Materiales
mt37www060n |  |  | Ud | Filtro retenedor de residuos de hierro fundido, con tamiz de acero inoxidable con perforaciones de 1,5 mm de diámetro, con bridas de 6", para una presión máxima de trabajo de 16 bar y una temperatura máxima de 200°C. | 1 | 471.65 | 471.65
mt37www010 |  |  | Ud | Material auxiliar para instalaciones de plomería sanitaria. | 1 | 1.95 | 1.95
[5 empty] | Subtotal materiales: |  | 473.6
2 |  |  |  | Mano de obra
mo008 |  |  | h | Plomero. | 0.383 | 17.64 | 6.76
mo107 |  |  | h | Principiante de plomería. | 0.383 | 10.99 | 4.21
[5 empty] | Subtotal mano de obra: |  | 10.97
3 |  |  |  | Herramientas
|  |  | % | Herramientas | 2 | 484.57 | 9.69
Coste de mantenimiento decenal: $ 84,02 en los primeros 10 años. |  |  |  |  | Costos directos (1+2+3): |  | 494.26