## Hoja 1
IFW040 | Ud | Válvula de retención.
Válvula de retención de doble clapeta, con cuerpo de hierro fundido y clapeta, eje y resorte de acero inoxidable, DN 80 mm, PN 16 atm.
Código |  | Unidad | Descripción | Rendimiento | Precio unitario | Importe
1 |  |  | Materiales
mt37svr020e |  | Ud | Válvula de retención de doble clapeta, con cuerpo de hierro fundido y clapeta, eje y resorte de acero inoxidable, DN 80 mm, PN 16 atm. | 1 | 77.41 | 77.41
mt37www010 |  | Ud | Material auxiliar para instalaciones de plomería sanitaria. | 1 | 2.01 | 2.01
|  |  |  | Subtotal materiales: |  | 79.42
2 |  |  | Mano de obra
mo008 |  | h | Plomero. | 0.241 | 18.33 | 4.42
mo107 |  | h | Principiante de plomería. | 0.241 | 11.42 | 2.75
|  |  |  | Subtotal mano de obra: |  | 7.17
3 |  |  | Herramientas
|  | % | Herramientas | 2 | 86.59 | 1.73
Coste de mantenimiento decenal: $ 15,01 en los primeros 10 años. |  |  |  | Costos directos (1+2+3): |  | 88.32