## Hoja 1
IFW050 | Ud | Purgador.
Purgador automático de aire de gran capacidad con boya y rosca de 1 1/4" de diámetro, cuerpo y tapa de fundición GG25, para una presión máxima de trabajo de 25 bar y una temperatura máxima de 90°C.
Código |  | Unidad | Descripción | Rendimiento | Precio unitario | Importe
1 |  |  | Materiales
mt37sgl025c |  | Ud | Purgador automático de aire de gran capacidad con boya y rosca de 1 1/4" de diámetro, cuerpo y tapa de fundición GG25, para una presión máxima de trabajo de 25 bar y una temperatura máxima de 90°C. | 1 | 401.04 | 401.04
mt37www010 |  | Ud | Material auxiliar para instalaciones de plomería sanitaria. | 1 | 2.01 | 2.01
|  |  |  | Subtotal materiales: |  | 403.05
2 |  |  | Mano de obra
mo008 |  | h | Plomero. | 0.109 | 18.33 | 2
mo107 |  | h | Principiante de plomería. | 0.109 | 11.42 | 1.24
|  |  |  | Subtotal mano de obra: |  | 3.24
3 |  |  | Herramientas
|  | % | Herramientas | 2 | 406.29 | 8.13
Coste de mantenimiento decenal: $ 70,45 en los primeros 10 años. |  |  |  | Costos directos (1+2+3): |  | 414.42