## Hoja 1
IFW070 | Ud | Caja de registro.
Formación de caja de registro enterrada, de dimensiones interiores 50x50x50 cm, de concreto simple en sitio f'c=350 kg/cm² (5000 psi), clase de exposición F0 S2 P1 C0, tamaño máximo del agregado 25 mm (1" ASTM Nº 57), consistencia blanda, sobre losa sobre relleno de concreto simple f'c=315 kg/cm² (4500 psi), clase de exposición F0 S2 P1 C0, tamaño máximo del agregado 25 mm (1" ASTM Nº 57), consistencia blanda de 15 cm de espesor, con marco y tapa de fundición carga de rotura 125 kN, para alojamiento de la válvula; previa excavación con medios mecánicos y posterior relleno del trasdós con material granular. Incluso molde reutilizable de lámina metálica, amortizable en 20 usos. El precio no incluye la válvula.
Código |  | Unidad | Descripción | Rendimiento | Precio unitario | Importe
1 |  |  | Materiales
mt10hmf100fzb |  | m³ | Concreto simple f'c=315 kg/cm² (4500 psi), clase de exposición F0 S2 P1 C0, tamaño máximo del agregado 25 mm (1" ASTM Nº 57), consistencia blanda, premezclado, según ACI 318. | 0.096 | 136.83 | 13.14
mt08aaa010a |  | m³ | Agua. | 0.006 | 2.04 | 0.01
mt01arg005a |  | t | Arena de cantera, para mortero preparado en obra. | 0.028 | 23.95 | 0.67
mt08cem000h |  | kg | Cemento gris en sacos. | 8.438 | 0.2 | 1.69
mt08adt010 |  | kg | Aditivo hidrófugo para impermeabilización de morteros u concretos. | 0.169 | 1.63 | 0.28
mt08epr030b |  | Ud | Molde reutilizable para formación de cajas de registro de sección cuadrada de 50x50x50 cm, de lámina metálica, incluso accesorios de montaje. | 0.05 | 310.89 | 15.54
mt10hmf100fDb |  | m³ | Concreto simple f'c=350 kg/cm² (5000 psi), clase de exposición F0 S2 P1 C0, tamaño máximo del agregado 25 mm (1" ASTM Nº 57), consistencia blanda, premezclado, según ACI 318. | 0.149 | 140.77 | 20.97
mt11tfa010b |  | Ud | Marco y tapa de fundición, 50x50 cm, para caja de registro registrable, carga de rotura 125 kN. | 1 | 57.38 | 57.38
mt01arr010a |  | t | Grava de cantera, de 19 a 25 mm de diámetro. | 0.419 | 15.3 | 6.41
|  |  |  | Subtotal materiales: |  | 116.09
2 |  |  | Equipo y maquinaria
mq01ret020b |  | h | Retrocargadora sobre neumáticos, de 70 kW. | 0.065 | 48.57 | 3.16
|  |  |  | Subtotal equipo y maquinaria: |  | 3.16
3 |  |  | Mano de obra
mo020 |  | h | Albañil. | 1.004 | 17.84 | 17.91
mo113 |  | h | Peón de albañilería. | 0.757 | 11.01 | 8.33
|  |  |  | Subtotal mano de obra: |  | 26.24
4 |  |  | Herramientas
|  | % | Herramientas | 2 | 145.49 | 2.91
Coste de mantenimiento decenal: $ 7,42 en los primeros 10 años. |  |  |  | Costos directos (1+2+3+4): |  | 148.4