## Hoja 1
IFW005 | Ud | Collarín de toma en carga.
Collarín de toma en carga de polietileno, para tubos de polietileno o de PVC de 63 mm de diámetro exterior, con toma para conexión soldada de 20 mm de diámetro, PN=16 atm, con juntas elásticas de EPDM.
Código |  |  | Unidad | Descripción | Rendimiento | Precio unitario | Importe
1 |  |  |  | Materiales
mt37www100a |  |  | Ud | Collarín de toma en carga de polietileno, para tubos de polietileno o de PVC de 63 mm de diámetro exterior, con toma para conexión soldada de 20 mm de diámetro, PN=16 atm, con juntas elásticas de EPDM. | 1 | 69.69 | 69.69
mt37www010 |  |  | Ud | Material auxiliar para instalaciones de plomería sanitaria. | 1 | 2.01 | 2.01
[5 empty] | Subtotal materiales: |  | 71.7
2 |  |  |  | Mano de obra
mo008 |  |  | h | Plomero. | 0.131 | 18.33 | 2.4
mo107 |  |  | h | Principiante de plomería. | 0.131 | 11.42 | 1.5
[5 empty] | Subtotal mano de obra: |  | 3.9
3 |  |  |  | Herramientas
|  |  | % | Herramientas | 2 | 75.6 | 1.51
Coste de mantenimiento decenal: $ 13,11 en los primeros 10 años. |  |  |  |  | Costos directos (1+2+3): |  | 77.11