## Hoja 1
IFW006 | m | Tubería.
Tubería colocada superficialmente y fijada al paramento formada por tubo de polietileno reticulado (PE-Xa), serie 5, de 16 mm de diámetro exterior, PN=6 atm y 1,8 mm de espesor, suministrado en rollos. Incluso material auxiliar para montaje y sujeción a la obra, accesorios y piezas especiales.
Código |  | Unidad | Descripción | Rendimiento | Precio unitario | Importe
1 |  |  | Materiales
mt37tpu400a |  | Ud | Material auxiliar para montaje y sujeción a la obra de las tuberías de polietileno reticulado (PE-Xa), serie 5, de 16 mm de diámetro exterior. | 1 | 0.17 | 0.17
mt37tpu010ac |  | m | Tubo de polietileno reticulado (PE-Xa), serie 5, de 16 mm de diámetro exterior, PN=6 atm y 1,8 mm de espesor, suministrado en rollos, según ISO 15875-2, con el precio incrementado el 10% en concepto de accesorios y piezas especiales. | 1 | 3.84 | 3.84
|  |  |  | Subtotal materiales: |  | 4.01
2 |  |  | Mano de obra
mo008 |  | h | Plomero. | 0.033 | 18.33 | 0.6
mo107 |  | h | Principiante de plomería. | 0.033 | 11.42 | 0.38
|  |  |  | Subtotal mano de obra: |  | 0.98
3 |  |  | Herramientas
|  | % | Herramientas | 2 | 4.99 | 0.1
Coste de mantenimiento decenal: $ 0,18 en los primeros 10 años. |  |  |  | Costos directos (1+2+3): |  | 5.09