## Hoja 1
IFW060 | Ud | Válvula limitadora de presión.
Válvula limitadora de presión de latón, de 1/2" DN 15 mm de diámetro, presión máxima de entrada de 15 bar y presión de salida regulable entre 1 y 4 bar. Incluso manómetro, elementos de montaje y demás accesorios necesarios para su correcto funcionamiento.
Código |  | Unidad | Descripción | Rendimiento | Precio unitario | Importe
1 |  |  | Materiales
mt37svl010a |  | Ud | Válvula limitadora de presión de latón, de 1/2" DN 15 mm de diámetro, presión máxima de entrada de 15 bar y presión de salida regulable entre 1 y 4 bar, temperatura máxima de 80°C, con racores. | 1 | 27.37 | 27.37
mt42www041 |  | Ud | Manómetro con baño de glicerina y diámetro de esfera de 100 mm, con toma vertical, para montaje roscado de 1/4", escala de presión de 0 a 10 bar. | 1 | 60.32 | 60.32
mt37www010 |  | Ud | Material auxiliar para instalaciones de plomería sanitaria. | 1 | 1.95 | 1.95
|  |  |  | Subtotal materiales: |  | 89.64
2 |  |  | Mano de obra
mo008 |  | h | Plomero. | 0.109 | 17.64 | 1.92
mo107 |  | h | Principiante de plomería. | 0.109 | 10.99 | 1.2
|  |  |  | Subtotal mano de obra: |  | 3.12
3 |  |  | Herramientas
|  | % | Herramientas | 2 | 92.76 | 1.86
Coste de mantenimiento decenal: $ 123,01 en los primeros 10 años. |  |  |  | Costos directos (1+2+3): |  | 94.62