## Hoja 1
IFW070 | Ud | Caja de registro.
Caja de registro de obra de mampostería, de dimensiones interiores 87x87x125 cm, con tapa prefabricada de concreto armado, para alojamiento de la válvula. El precio no incluye la válvula, la excavación ni el relleno del trasdós.
Código |  | Unidad | Descripción | Rendimiento | Precio unitario | Importe
1 |  |  | Materiales
mt10hmf100fzb |  | m³ | Concreto simple f'c=315 kg/cm² (4500 psi), clase de exposición F0 S2 P1 C0, tamaño máximo del agregado 25 mm (1" ASTM Nº 57), consistencia blanda, premezclado, según ACI 318. | 0.273 | 133.51 | 36.45
mt04lpv010a |  | Ud | Ladrillo cerámico perforado (panal), para revestir, 24x11,5x9 cm, densidad 780 kg/m³. | 177 | 0.24 | 42.48
mt08aaa010a |  | m³ | Agua. | 0.027 | 1.97 | 0.05
mt01arg005a |  | t | Arena de cantera, para mortero preparado en obra. | 0.209 | 23.01 | 4.81
mt08cem000h |  | kg | Cemento gris en sacos. | 49.207 | 0.19 | 9.35
mt08adt010 |  | kg | Aditivo hidrófugo para impermeabilización de morteros u concretos. | 0.689 | 1.58 | 1.09
mt11arf010g |  | Ud | Tapa de concreto armado prefabricada, 118x118x15 cm. | 1 | 138.84 | 138.84
|  |  |  | Subtotal materiales: |  | 233.07
2 |  |  | Equipo y maquinaria
mq06hor010 |  | h | Concretera. | 0.111 | 1.88 | 0.21
|  |  |  | Subtotal equipo y maquinaria: |  | 0.21
3 |  |  | Mano de obra
mo020 |  | h | Albañil. | 2.56 | 12.93 | 33.1
mo113 |  | h | Peón de albañilería. | 3.001 | 7.91 | 23.74
|  |  |  | Subtotal mano de obra: |  | 56.84
4 |  |  | Herramientas
|  | % | Herramientas | 2 | 290.12 | 5.8
Coste de mantenimiento decenal: $ 14,80 en los primeros 10 años. |  |  |  | Costos directos (1+2+3+4): |  | 295.92