## Hoja 1
IFW070 | Ud |  | Caja eléctrica.
Caja eléctrica de obra de mampostería, de dimensiones interiores 87x87x125 cm, con tapa prefabricada de concreto armado, para alojamiento de la válvula.
Descompuesto |  | Ud |  | Descomposición | Rend. | Precio unitario | Precio partida
mt10hmf050ftb |  | m³ |  | Concreto masivo f'c=310 kg/cm² (31 MPa), clase de exposición F0 S2 P1 C0, tamaño máximo del agregado 19 mm, consistencia blanda, preparado en concretera, según ACI 318-08. | 0.273 | 152.92 | 41.75
mt04lpv010a |  | Ud |  | Ladrillo cerámico perforado (panal), para revestir, 24x12x9 cm. | 177 | 0.29 | 51.33
mt09mor010c |  | m³ |  | Mortero de cemento CEM II/B-P 32,5 N tipo M-5, confeccionado en obra con 250 kg/m³ de cemento y una proporción en volumen 1/6. | 0.059 | 152.45 | 8.99
mt09mor010f |  | m³ |  | Mortero de cemento CEM II/B-P 32,5 N tipo M-15, confeccionado en obra con 450 kg/m³ de cemento y una proporción en volumen 1/3. | 0.077 | 197.4 | 15.2
mt11arf010g |  | Ud |  | Tapa de concreto armado prefabricada, 118x118x15 cm. | 1 | 166.74 | 166.74
mt01arr010a |  | t |  | Grava de cantera, de 19 a 25 mm de diámetro. | 1.935 | 9.31 | 18.01
mq01ret020b |  | h |  | Retrocargadora sobre neumáticos, de 70 kW. | 0.456 | 42.73 | 19.48
mo019 |  | h |  | Albañil. | 2.682 | 12.79 | 34.3
mo111 |  | h |  | Peón de albañilería. | 2.106 | 8.08 | 17.02
|  | % |  | Medios auxiliares | 2 | 372.82 | 7.46
|  | % |  | Costes indirectos | 3 | 380.28 | 11.41
Coste de mantenimiento decenal: $ 19,58 en los primeros 10 años. | [5 empty] | Total: | 391.69