## Hoja 1
IFW070 | Ud | Caja de registro.
Caja de registro de obra de mampostería, de dimensiones interiores 51x51x100 cm, con marco y tapa de fundición, para alojamiento de la válvula. El precio no incluye la válvula, la excavación ni el relleno del trasdós.
Código |  | Unidad | Descripción | Rendimiento | Precio unitario | Importe
1 |  |  | Materiales
mt10hmf100fzb |  | m³ | Concreto simple f'c=315 kg/cm² (4500 psi), clase de exposición F0 S2 P1 C0, tamaño máximo del agregado 25 mm (1" ASTM Nº 57), consistencia blanda, premezclado, según ACI 318. | 0.147 | 133.51 | 19.63
mt04lpv010a |  | Ud | Ladrillo cerámico perforado (panal), para revestir, 24x11,5x9 cm, densidad 780 kg/m³. | 89 | 0.24 | 21.36
mt08aaa010a |  | m³ | Agua. | 0.013 | 1.97 | 0.03
mt01arg005a |  | t | Arena de cantera, para mortero preparado en obra. | 0.099 | 23.01 | 2.28
mt08cem000h |  | kg | Cemento gris en sacos. | 22.935 | 0.19 | 4.36
mt08adt010 |  | kg | Aditivo hidrófugo para impermeabilización de morteros u concretos. | 0.311 | 1.58 | 0.49
mt11tfa010b |  | Ud | Marco y tapa de fundición, 50x50 cm, para caja de registro registrable, carga de rotura 125 kN. | 1 | 56.36 | 56.36
|  |  |  | Subtotal materiales: |  | 104.51
2 |  |  | Equipo y maquinaria
mq06hor010 |  | h | Concretera. | 0.052 | 1.88 | 0.1
|  |  |  | Subtotal equipo y maquinaria: |  | 0.1
3 |  |  | Mano de obra
mo020 |  | h | Albañil. | 2.184 | 12.93 | 28.24
mo113 |  | h | Peón de albañilería. | 2.113 | 7.91 | 16.71
|  |  |  | Subtotal mano de obra: |  | 44.95
4 |  |  | Herramientas
|  | % | Herramientas | 2 | 149.56 | 2.99
Coste de mantenimiento decenal: $ 7,63 en los primeros 10 años. |  |  |  | Costos directos (1+2+3+4): |  | 152.55