## Hoja 1
IFW070 | Ud |  | Caja eléctrica.
Caja eléctrica de obra de mampostería, de dimensiones interiores 51x51x100 cm, con marco y tapa de fundición, para alojamiento de la válvula.
Descompuesto |  | Ud |  | Descomposición | Rend. | Precio unitario | Precio partida
mt10hmf050ftb |  | m³ |  | Concreto masivo f'c=310 kg/cm² (31 MPa), clase de exposición F0 S2 P1 C0, tamaño máximo del agregado 19 mm, consistencia blanda, preparado en concretera, según ACI 318-08. | 0.147 | 152.92 | 22.48
mt04lpv010a |  | Ud |  | Ladrillo cerámico perforado (panal), para revestir, 24x12x9 cm. | 89 | 0.29 | 25.81
mt09mor010c |  | m³ |  | Mortero de cemento CEM II/B-P 32,5 N tipo M-5, confeccionado en obra con 250 kg/m³ de cemento y una proporción en volumen 1/6. | 0.03 | 152.45 | 4.57
mt09mor010f |  | m³ |  | Mortero de cemento CEM II/B-P 32,5 N tipo M-15, confeccionado en obra con 450 kg/m³ de cemento y una proporción en volumen 1/3. | 0.035 | 197.4 | 6.91
mt11tfa010b |  | Ud |  | Marco y tapa de fundición, 50x50 cm, para caja eléctrica registrable, carga de rotura 125 kN. | 1 | 67.69 | 67.69
mt01arr010a |  | t |  | Grava de cantera, de 19 a 25 mm de diámetro. | 1.084 | 9.31 | 10.09
mq01ret020b |  | h |  | Retrocargadora sobre neumáticos, de 70 kW. | 0.202 | 42.73 | 8.63
mo019 |  | h |  | Albañil. | 2.289 | 12.79 | 29.28
mo111 |  | h |  | Peón de albañilería. | 1.716 | 8.08 | 13.87
|  | % |  | Medios auxiliares | 2 | 189.33 | 3.79
|  | % |  | Costes indirectos | 3 | 193.12 | 5.79
Coste de mantenimiento decenal: $ 9,95 en los primeros 10 años. | [5 empty] | Total: | 198.91