## Hoja 1
IFW070 | Ud | Caja eléctrica.
Caja eléctrica prefabricada de polipropileno, de dimensiones interiores 30x30x30, con tapa, para alojamiento de la válvula.
Descompuesto |  | Ud | Descomposición | Rend. | Precio unitario | Precio partida
mt10hmf050akb |  | m³ | Concreto masivo f'c=210 kg/cm² (21 MPa), clase de exposición F0 S0 P0 C0, tamaño máximo del agregado 19 mm, consistencia blanda, preparado en concretera, según ACI 318-08. | 0.054 | 131.82 | 7.12
mt11arp100a |  | Ud | Caja eléctrica prefabricada de polipropileno, 30x30x30 cm. | 1 | 49.55 | 49.55
mt11arp050c |  | Ud | Tapa de PVC, para cajas eléctricas de plomería de 30x30 cm. | 1 | 30.33 | 30.33
mt01arr010a |  | t | Grava de cantera, de 19 a 25 mm de diámetro. | 0.174 | 9.31 | 1.62
mo019 |  | h | Albañil. | 0.574 | 12.79 | 7.34
mo111 |  | h | Peón de albañilería. | 0.773 | 8.08 | 6.25
|  | % | Medios auxiliares | 2 | 102.21 | 2.04
|  | % | Costes indirectos | 3 | 104.25 | 3.13
Coste de mantenimiento decenal: $ 5,37 en los primeros 10 años. |  |  |  |  | Total: | 107.38