## Hoja 1
IFW070 | Ud | Caja eléctrica.
Caja eléctrica prefabricada de polipropileno, de dimensiones interiores 40x40x40, con tapa, para alojamiento de la válvula.
Descompuesto |  | Ud | Descomposición | Rend. | Precio unitario | Precio partida
mt10hmf050akb |  | m³ | Concreto masivo f'c=210 kg/cm² (21 MPa), clase de exposición F0 S0 P0 C0, tamaño máximo del agregado 19 mm, consistencia blanda, preparado en concretera, según ACI 318-08. | 0.074 | 131.82 | 9.75
mt11arp100b |  | Ud | Caja eléctrica prefabricada de polipropileno, 40x40x40 cm. | 1 | 82.75 | 82.75
mt11arp050f |  | Ud | Tapa de PVC, para cajas eléctricas de plomería de 40x40 cm. | 1 | 55.26 | 55.26
mt01arr010a |  | t | Grava de cantera, de 19 a 25 mm de diámetro. | 0.284 | 9.31 | 2.64
mq01ret020b |  | h | Retrocargadora sobre neumáticos, de 70 kW. | 0.048 | 42.73 | 2.05
mo019 |  | h | Albañil. | 0.585 | 12.79 | 7.48
mo111 |  | h | Peón de albañilería. | 0.454 | 8.08 | 3.67
|  | % | Medios auxiliares | 2 | 163.6 | 3.27
|  | % | Costes indirectos | 3 | 166.87 | 5.01
Coste de mantenimiento decenal: $ 8,59 en los primeros 10 años. |  |  |  |  | Total: | 171.88