## Hoja 1
IFW070 | Ud | Caja de registro.
Caja de registro prefabricada de polipropileno, de dimensiones interiores 55x55x55, con tapa, para alojamiento de la válvula. El precio no incluye la válvula, la excavación ni el relleno del trasdós.
Código |  |  | Unidad | Descripción | Rendimiento | Precio unitario | Importe
1 |  |  |  | Materiales
mt10hmf100anb |  |  | m³ | Concreto simple f'c=210 kg/cm² (3000 psi), clase de exposición F0 S0 P0 C0, tamaño máximo del agregado 25 mm (1" ASTM Nº 57), consistencia blanda, premezclado, según ACI 318. | 0.108 | 121.32 | 13.1
mt11arp100c |  |  | Ud | Caja de registro de polipropileno, 55x55x55 cm. | 1 | 158.03 | 158.03
mt08aaa010a |  |  | m³ | Agua. | 0.006 | 1.97 | 0.01
mt01arg005a |  |  | t | Arena de cantera, para mortero preparado en obra. | 0.034 | 23.01 | 0.78
mt08cem000h |  |  | kg | Cemento gris en sacos. | 10.209 | 0.19 | 1.94
mt08adt010 |  |  | kg | Aditivo hidrófugo para impermeabilización de morteros u concretos. | 0.204 | 1.58 | 0.32
mt11arp050i |  |  | Ud | Tapa de PVC, para cajas de registro de plomería de 55x55 cm, con cierre hermético al paso de los olores mefíticos. | 1 | 185.87 | 185.87
[5 empty] | Subtotal materiales: |  | 360.05
2 |  |  |  | Mano de obra
mo020 |  |  | h | Albañil. | 0.569 | 12.93 | 7.36
mo113 |  |  | h | Peón de albañilería. | 0.42 | 7.91 | 3.32
[5 empty] | Subtotal mano de obra: |  | 10.68
3 |  |  |  | Herramientas
|  |  | % | Herramientas | 2 | 370.73 | 7.41
Coste de mantenimiento decenal: $ 18,91 en los primeros 10 años. |  |  |  |  | Costos directos (1+2+3): |  | 378.14