## Hoja 1
IFW070 | Ud | Caja eléctrica.
Caja eléctrica prefabricada de polipropileno, de dimensiones interiores 55x55x55, con tapa, para alojamiento de la válvula.
Descompuesto |  | Ud | Descomposición | Rend. | Precio unitario | Precio partida
mt10hmf050akb |  | m³ | Concreto masivo f'c=210 kg/cm² (21 MPa), clase de exposición F0 S0 P0 C0, tamaño máximo del agregado 19 mm, consistencia blanda, preparado en concretera, según ACI 318-08. | 0.108 | 131.82 | 14.24
mt11arp100c |  | Ud | Caja eléctrica prefabricada de polipropileno, 55x55x55 cm. | 1 | 162.16 | 162.16
mt11arp050i |  | Ud | Tapa de PVC, para cajas eléctricas de plomería de 55x55 cm. | 1 | 190.75 | 190.75
mt01arr010a |  | t | Grava de cantera, de 19 a 25 mm de diámetro. | 0.497 | 9.31 | 4.63
mq01ret020b |  | h | Retrocargadora sobre neumáticos, de 70 kW. | 0.09 | 42.73 | 3.85
mo019 |  | h | Albañil. | 0.597 | 12.79 | 7.64
mo111 |  | h | Peón de albañilería. | 0.481 | 8.08 | 3.89
|  | % | Medios auxiliares | 2 | 387.16 | 7.74
|  | % | Costes indirectos | 3 | 394.9 | 11.85
Coste de mantenimiento decenal: $ 20,34 en los primeros 10 años. |  |  |  |  | Total: | 406.75