## Hoja 1
IFW085 | Ud | Válvula mezcladora termostática.
Válvula mezcladora termostática para regulación de la temperatura, de latón niquelado, caudal medio de 50 l/min a 3 bar de presión, presión máxima de trabajo de 6 bar, con mando de regulación de la temperatura entre 30°C y 60°C, entradas y salida roscadas hembra de 3/4" de diámetro, con instalación en superficie.
Código |  | Unidad | Descripción | Rendimiento | Precio unitario | Importe
1 |  |  | Materiales
mt37avp030aa |  | Ud | Válvula mezcladora termostática para regulación de la temperatura, de latón niquelado, caudal medio de 50 l/min a 3 bar de presión, presión máxima de trabajo de 6 bar, con mando de regulación de la temperatura entre 30°C y 60°C, entradas y salida roscadas hembra de 3/4" de diámetro, para instalar en superficie. | 1 | 145.98 | 145.98
mt37www010 |  | Ud | Material auxiliar para instalaciones de plomería sanitaria. | 1 | 1.95 | 1.95
|  |  |  | Subtotal materiales: |  | 147.93
2 |  |  | Mano de obra
mo008 |  | h | Plomero. | 0.219 | 17.64 | 3.86
mo107 |  | h | Principiante de plomería. | 0.219 | 10.99 | 2.41
|  |  |  | Subtotal mano de obra: |  | 6.27
3 |  |  | Herramientas
|  | % | Herramientas | 2 | 154.2 | 3.08
Coste de mantenimiento decenal: $ 26,74 en los primeros 10 años. |  |  |  | Costos directos (1+2+3): |  | 157.28