## Hoja 1
IGD110 | Ud | Tanque de gases licuados del petróleo (GLP), enterrado.
Tanque homologado de gases licuados del petróleo (GLP), enterrado, de lámina de acero, de 1500 mm de diámetro y 7790 mm de longitud, con una capacidad de 13000 litros. Incluso caja de registro de acero inoxidable con tapa, indicador de nivel, tubo buzo para toma de gas en fase líquida, valvulería, manómetro, tapón de drenaje, accesorios de conexión, borne de toma de tierra y viga de amarre. El precio no incluye la obra civil, la toma de tierra ni el equipo de protección catódica.
Código |  |  | Unidad | Descripción | Rendimiento | Precio unitario | Importe
1 |  |  |  | Materiales
mt43dep020aheb |  |  | Ud | Tanque homologado de gases licuados del petróleo (GLP), enterrado, de lámina de acero, de 1500 mm de diámetro y 7790 mm de longitud, con una capacidad de 13000 litros. Tratamiento exterior: granallado SA 2 1/2, imprimación antioxidante y acabado con esmalte de poliuretano color negro. Incluso caja de registro de acero inoxidable con tapa, boca de carga, indicador de nivel magnético, tubo buzo para toma de gas en fase líquida, valvulería, manómetro, tapón de drenaje, accesorios de conexión, borne de toma de tierra y elementos de protección según normativa. | 1 | 12934 | 12934
mt43dep060m |  |  | Ud | Viga de amarre formado por placas de anclaje, tensores, grilletes, cable de acero y protección de yute alquitranado, para tanque de gases licuados del petróleo (GLP), enterrado. | 1 | 87.79 | 87.79
[5 empty] | Subtotal materiales: |  | 13021.8
2 |  |  |  | Equipo y maquinaria
mq04cag010b |  |  | h | Camión con grúa de hasta 10 t. | 0.58 | 72.67 | 42.15
[5 empty] | Subtotal equipo y maquinaria: |  | 42.15
3 |  |  |  | Mano de obra
mo010 |  |  | h | Gasfitero. | 19.111 | 17.64 | 337.12
mo109 |  |  | h | Principiante de gasfitero. | 19.111 | 10.99 | 210.03
[5 empty] | Subtotal mano de obra: |  | 547.15
4 |  |  |  | Herramientas
|  |  | % | Herramientas | 2 | 13611.1 | 272.22
Coste de mantenimiento decenal: $ 1.249,50 en los primeros 10 años. |  |  |  |  | Costos directos (1+2+3+4): |  | 13883.3