## Hoja 1
IGL001 | Ud |  | Central de detección de gas.
Central de detección automática de gas, analógica, para 4 zonas, de 355x260x85 mm, con grado de protección IP43, 4 barras de leds que indican el estado de funcionamiento, el estado de los detectores y la concentración de gas medida por el detector de cada zona, 3 niveles de alarma, 3 relés de salida, uno de 230 V, uno de 12 Vcc y uno con los contactos libres de tensión, para cada nivel de alarma y fuente de alimentación de 230 V. Incluso baterías.
Código |  | Unidad |  | Descripción | Rendimiento | Precio unitario | Importe
1 |  |  |  | Materiales
mt41dce040b |  | Ud |  | Central de detección automática de gas, analógica, para 4 zonas, de 355x260x85 mm, con grado de protección IP43, 4 barras de leds que indican el estado de funcionamiento, el estado de los detectores y la concentración de gas medida por el detector de cada zona, 3 niveles de alarma, 3 relés de salida, uno de 230 V, uno de 12 Vcc y uno con los contactos libres de tensión, para cada nivel de alarma y fuente de alimentación de 230 V. | 1 | 1482.48 | 1482.48
mt41rte030c |  | Ud |  | Batería de 12 V y 3 Ah. | 2 | 29.29 | 58.58
[5 empty] | Subtotal materiales: |  | 1541.06
2 |  |  |  | Mano de obra
mo006 |  | h |  | Instalador de equipos y redes de seguridad. | 0.547 | 18.33 | 10.03
mo105 |  | h |  | Principiante de instalador de redes y equipos de detección y seguridad. | 0.547 | 11.42 | 6.25
[5 empty] | Subtotal mano de obra: |  | 16.28
3 |  |  |  | Herramientas
|  | % |  | Herramientas | 2 | 1557.34 | 31.15
Coste de mantenimiento decenal: $ 487,67 en los primeros 10 años. |  |  |  |  | Costos directos (1+2+3): |  | 1588.49