## Hoja 1
IGL002 | Ud |  | Detector de gas.
Detector de infrarrojos de gas natural, para alimentación a 12 ó 24 Vcc, de 140x162x91 mm, con grado de protección IP66, apto para atmósferas explosivas (zonas ATEX), y. Incluso elementos de fijación.
Código |  | Unidad |  | Descripción | Rendimiento | Precio unitario | Importe
1 |  |  |  | Materiales
mt41die067b |  | Ud |  | Detector de infrarrojos de gas natural, para alimentación a 12 ó 24 Vcc, de 140x162x91 mm, con grado de protección IP66, apto para atmósferas explosivas (zonas ATEX), y. | 1 | 2099.38 | 2099.38
[5 empty] | Subtotal materiales: |  | 2099.38
2 |  |  |  | Mano de obra
mo006 |  | h |  | Instalador de equipos y redes de seguridad. | 0.219 | 17.64 | 3.86
mo105 |  | h |  | Principiante de instalador de redes y equipos de detección y seguridad. | 0.219 | 10.99 | 2.41
[5 empty] | Subtotal mano de obra: |  | 6.27
3 |  |  |  | Herramientas
|  | % |  | Herramientas | 2 | 2105.65 | 42.11
Coste de mantenimiento decenal: $ 880,58 en los primeros 10 años. |  |  |  |  | Costos directos (1+2+3): |  | 2147.76