## Hoja 1
IGW008 | Ud |  | Regulador de gas natural.
Regulador de presión con válvula de seguridad por defecto de presión de 15 mbar de presión mínima y rearme automático, de 6 m³/h de caudal máximo, de 25 a 400 mbar de presión de entrada y 22 mbar de presión de salida.
Código |  | Unidad |  | Descripción | Rendimiento | Precio unitario | Importe
1 |  |  |  | Materiales
mt43acr240a |  | Ud |  | Regulador de presión con válvula de seguridad por defecto de presión de 15 mbar de presión mínima y rearme automático, de 6 m³/h de caudal máximo, de 25 a 400 mbar de presión de entrada y 22 mbar de presión de salida. | 1 | 27.9 | 27.9
[5 empty] | Subtotal materiales: |  | 27.9
2 |  |  |  | Mano de obra
mo010 |  | h |  | Gasfitero. | 0.273 | 17.64 | 4.82
mo109 |  | h |  | Principiante de gasfitero. | 0.273 | 10.99 | 3
[5 empty] | Subtotal mano de obra: |  | 7.82
3 |  |  |  | Herramientas
|  | % |  | Herramientas | 2 | 35.72 | 0.71
Coste de mantenimiento decenal: $ 6,19 en los primeros 10 años. |  |  |  |  | Costos directos (1+2+3): |  | 36.43