## Hoja 1
IGW025 | Ud |  | Filtro retenedor de residuos de gas.
Filtro retenedor de residuos de aluminio, con tamiz de acero inoxidable con perforaciones de 50 µm de diámetro, con bridas de 2", PN=6 bar.
Código |  | Unidad |  | Descripción | Rendimiento | Precio unitario | Importe
1 |  |  |  | Materiales
mt43acf060b |  | Ud |  | Filtro retenedor de residuos de aluminio, con tamiz de acero inoxidable con perforaciones de 50 µm de diámetro, con bridas de 2", PN=6 bar. | 1 | 290.06 | 290.06
[5 empty] | Subtotal materiales: |  | 290.06
2 |  |  |  | Mano de obra
mo010 |  | h |  | Gasfitero. | 0.219 | 17.64 | 3.86
mo109 |  | h |  | Principiante de gasfitero. | 0.219 | 10.99 | 2.41
[5 empty] | Subtotal mano de obra: |  | 6.27
3 |  |  |  | Herramientas
|  | % |  | Herramientas | 2 | 296.33 | 5.93
Coste de mantenimiento decenal: $ 51,38 en los primeros 10 años. |  |  |  |  | Costos directos (1+2+3): |  | 302.26