## Hoja 1
IGW008 | Ud |  | Regulador de gas natural.
Regulador de presión con válvula de seguridad por exceso de presión de 300 mbar de presión máxima y rearme manual, de 5 m³/h de caudal máximo, de 0,5 a 4 bar de presión de entrada y 150 mbar de presión de salida.
Código |  | Unidad |  | Descripción | Rendimiento | Precio unitario | Importe
1 |  |  |  | Materiales
mt43acr220a |  | Ud |  | Regulador de presión con válvula de seguridad por exceso de presión de 300 mbar de presión máxima y rearme manual, de 5 m³/h de caudal máximo, de 0,5 a 4 bar de presión de entrada y 150 mbar de presión de salida. | 1 | 39.2 | 39.2
[5 empty] | Subtotal materiales: |  | 39.2
2 |  |  |  | Mano de obra
mo010 |  | h |  | Gasfitero. | 0.273 | 17.64 | 4.82
mo109 |  | h |  | Principiante de gasfitero. | 0.273 | 10.99 | 3
[5 empty] | Subtotal mano de obra: |  | 7.82
3 |  |  |  | Herramientas
|  | % |  | Herramientas | 2 | 47.02 | 0.94
Coste de mantenimiento decenal: $ 8,15 en los primeros 10 años. |  |  |  |  | Costos directos (1+2+3): |  | 47.96