## Hoja 1
IHA510 | m | Tubería de acero negro, con soldadura longitudinal, para gas.
Tubería para gas, formada por tubo de acero negro, con soldadura longitudinal por resistencia eléctrica, serie M, de 1" DN 25 mm de diámetro y 3,2 mm de espesor. Instalación en superficie. Incluso material auxiliar para montaje y sujeción a la obra, accesorios y piezas especiales.
Código |  | Unidad | Descripción | Rendimiento | Precio unitario | Importe
1 |  |  | Materiales
mt08tan330d |  | Ud | Material auxiliar para montaje y sujeción a la obra de las tuberías de acero, de 1" DN 25 mm. | 1 | 0.86 | 0.86
mt08tan010dg |  | m | Tubo de acero negro, con soldadura longitudinal por resistencia eléctrica, serie M, de 1" DN 25 mm de diámetro y 3,2 mm de espesor, con el precio incrementado el 30% en concepto de accesorios y piezas especiales. | 1 | 9.39 | 9.39
|  |  |  | Subtotal materiales: |  | 10.25
2 |  |  | Mano de obra
mo010 |  | h | Gasfitero. | 0.252 | 17.64 | 4.45
mo109 |  | h | Principiante de gasfitero. | 0.252 | 10.99 | 2.77
|  |  |  | Subtotal mano de obra: |  | 7.22
3 |  |  | Herramientas
|  | % | Herramientas | 2 | 17.47 | 0.35
Coste de mantenimiento decenal: $ 0,89 en los primeros 10 años. |  |  |  | Costos directos (1+2+3): |  | 17.82