## Hoja 1
IHC010 | m | Tubería de cobre.
Tubería formada por tubo de cobre rígido con pared de 1 mm de espesor y 10/12 mm de diámetro. Instalación en superficie. Incluso material auxiliar para montaje y sujeción a la obra, accesorios y piezas especiales.
Código |  | Unidad | Descripción | Rendimiento | Precio unitario | Importe
1 |  |  | Materiales
mt37tca400a |  | Ud | Material auxiliar para montaje y sujeción a la obra de las tuberías de cobre rígido, de 10/12 mm de diámetro. | 1 | 0.3 | 0.3
mt37tca010ag |  | m | Tubo de cobre rígido con pared de 1 mm de espesor y 10/12 mm de diámetro, con el precio incrementado el 30% en concepto de accesorios y piezas especiales. | 1 | 7.79 | 7.79
|  |  |  | Subtotal materiales: |  | 8.09
2 |  |  | Mano de obra
mo008 |  | h | Plomero. | 0.224 | 17.64 | 3.95
mo107 |  | h | Principiante de plomería. | 0.224 | 10.99 | 2.46
|  |  |  | Subtotal mano de obra: |  | 6.41
3 |  |  | Herramientas
|  | % | Herramientas | 2 | 14.5 | 0.29
Coste de mantenimiento decenal: $ 0,74 en los primeros 10 años. |  |  |  | Costos directos (1+2+3): |  | 14.79