## Hoja 1
IHC110 | m | Tubería de cobre, para gas.
Tubería para gas, formada por tubo de cobre estirado en frío sin soldadura, diámetro D=10/12 mm y 1 mm de espesor. Instalación en superficie. Incluso material auxiliar para montaje y sujeción a la obra, accesorios y piezas especiales.
Código |  | Unidad | Descripción | Rendimiento | Precio unitario | Importe
1 |  |  | Materiales
mt43tco400a |  | Ud | Material auxiliar para montaje y sujeción a la obra de las tuberías de cobre estirado en frío sin soldadura, diámetro D=10/12 mm. | 1 | 0.12 | 0.12
mt43tco010ag |  | m | Tubo de cobre estirado en frío sin soldadura, diámetro D=10/12 mm y 1 mm de espesor, con el precio incrementado el 30% en concepto de accesorios y piezas especiales. | 1 | 3.07 | 3.07
|  |  |  | Subtotal materiales: |  | 3.19
2 |  |  | Mano de obra
mo010 |  | h | Gasfitero. | 0.224 | 18.33 | 4.11
mo109 |  | h | Principiante de gasfitero. | 0.224 | 11.42 | 2.56
|  |  |  | Subtotal mano de obra: |  | 6.67
3 |  |  | Herramientas
|  | % | Herramientas | 2 | 9.86 | 0.2
Coste de mantenimiento decenal: $ 0,35 en los primeros 10 años. |  |  |  | Costos directos (1+2+3): |  | 10.06