## Hoja 1
IHE111 | m | Tubería de polietileno reticulado (PE-X), "UPONOR IBERIA".
Tubería formada por tubo de polietileno reticulado (PE-Xa), serie 5, modelo Aqua Pipe "UPONOR IBERIA", de 16 mm de diámetro exterior, PN=6 atm y 1,8 mm de espesor, sistema de unión Quick and Easy, suministrado en rollos. Instalación en superficie. Incluso material auxiliar para montaje y sujeción a la obra, accesorios y piezas especiales.
Código |  | Unidad | Descripción | Rendimiento | Precio unitario | Importe
1 |  |  | Materiales
mt37tpu400i |  | Ud | Material auxiliar para montaje y sujeción a la obra de las tuberías de polietileno reticulado (PE-Xa), serie 5, modelo Aqua Pipe "UPONOR IBERIA", de 16 mm de diámetro exterior. | 1 | 0.18 | 0.18
mt37tpu010ig |  | m | Tubo de polietileno reticulado (PE-Xa), serie 5, modelo Aqua Pipe "UPONOR IBERIA", de 16 mm de diámetro exterior, PN=6 atm y 1,8 mm de espesor, sistema de unión Quick and Easy, suministrado en rollos, según ISO 15875-2, con el precio incrementado el 30% en concepto de accesorios y piezas especiales. | 1 | 4.67 | 4.67
|  |  |  | Subtotal materiales: |  | 4.85
2 |  |  | Mano de obra
mo008 |  | h | Plomero. | 0.033 | 18.33 | 0.6
mo107 |  | h | Principiante de plomería. | 0.033 | 11.42 | 0.38
|  |  |  | Subtotal mano de obra: |  | 0.98
3 |  |  | Herramientas
|  | % | Herramientas | 2 | 5.83 | 0.12
Coste de mantenimiento decenal: $ 0,21 en los primeros 10 años. |  |  |  | Costos directos (1+2+3): |  | 5.95