## Hoja 1
IHE210 | m | Tubería de polietileno resistente a la temperatura (PE-RT).
Tubería formada por tubo de polietileno resistente a la temperatura (PE-RT), serie 5, con capa intermedia de refuerzo, de 16 mm de diámetro exterior y 1,8 mm de espesor. Instalación en superficie. Incluso material auxiliar para montaje y sujeción a la obra, accesorios y piezas especiales.
Código |  | Unidad | Descripción | Rendimiento | Precio unitario | Importe
1 |  |  | Materiales
mt37tmc413a |  | m | Material auxiliar para montaje y sujeción a la obra de las tuberías de polietileno resistente a la temperatura (PE-RT), de 16 mm de diámetro exterior. | 1 | 0.08 | 0.08
mt37tmc003ag |  | m | Tubo de polietileno resistente a la temperatura (PE-RT), serie 5, con capa intermedia de refuerzo, de 16 mm de diámetro exterior y 1,8 mm de espesor, según ISO 22391-2, con el precio incrementado el 30% en concepto de accesorios y piezas especiales. | 1 | 2.11 | 2.11
|  |  |  | Subtotal materiales: |  | 2.19
2 |  |  | Mano de obra
mo008 |  | h | Plomero. | 0.033 | 18.33 | 0.6
mo107 |  | h | Principiante de plomería. | 0.033 | 11.42 | 0.38
|  |  |  | Subtotal mano de obra: |  | 0.98
3 |  |  | Herramientas
|  | % | Herramientas | 2 | 3.17 | 0.06
Coste de mantenimiento decenal: $ 0,11 en los primeros 10 años. |  |  |  | Costos directos (1+2+3): |  | 3.23