## Hoja 1
IHM211 | m | Tubería multicapa de polietileno resistente a la temperatura/aluminio/polietileno resistente a la temperatura (PE-RT/Al/PE-RT), "UPONOR IBERIA".
Tubería formada por tubo multicapa de polietileno resistente a la temperatura/aluminio/polietileno resistente a la temperatura (PE-RT/Al/PE-RT), con la capa de aluminio sin soldadura, de 16 mm de diámetro exterior y 2,0 mm de espesor, color blanco, modelo Uni Pipe PLUS "UPONOR IBERIA", suministrado en rollos. Instalación en superficie. Incluso material auxiliar para montaje y sujeción a la obra, accesorios y piezas especiales.
Código |  | Unidad | Descripción | Rendimiento | Precio unitario | Importe
1 |  |  | Materiales
mt37tpu425e |  | Ud | Material auxiliar para montaje y sujeción a la obra de las tuberías multicapa de polietileno resistente a la temperatura/aluminio/polietileno resistente a la temperatura (PE-RT/Al/PE-RT), modelo Uni Pipe PLUS "UPONOR IBERIA", de 16 mm de diámetro exterior. | 1 | 0.24 | 0.24
mt37tpu025eg |  | m | Tubo multicapa de polietileno resistente a la temperatura/aluminio/polietileno resistente a la temperatura (PE-RT/Al/PE-RT), con la capa de aluminio sin soldadura, de 16 mm de diámetro exterior y 2,0 mm de espesor, color blanco, modelo Uni Pipe PLUS "UPONOR IBERIA", suministrado en rollos, según ISO 21003-2, con el precio incrementado el 30% en concepto de accesorios y piezas especiales. | 1 | 6.32 | 6.32
|  |  |  | Subtotal materiales: |  | 6.56
2 |  |  | Mano de obra
mo008 |  | h | Plomero. | 0.033 | 18.33 | 0.6
mo107 |  | h | Principiante de plomería. | 0.033 | 11.42 | 0.38
|  |  |  | Subtotal mano de obra: |  | 0.98
3 |  |  | Herramientas
|  | % | Herramientas | 2 | 7.54 | 0.15
Coste de mantenimiento decenal: $ 0,27 en los primeros 10 años. |  |  |  | Costos directos (1+2+3): |  | 7.69