## Hoja 1
IHP110 | m | Tubería de polipropileno copolímero random (PP-R).
Tubería formada por tubo de polipropileno copolímero random (PP-R), serie 5, de 25 mm de diámetro exterior y 2,3 mm de espesor. Instalación en superficie. Incluso material auxiliar para montaje y sujeción a la obra, accesorios y piezas especiales.
Código |  |  | Unidad | Descripción | Rendimiento | Precio unitario | Importe
1 |  |  |  | Materiales
mt37toa400a |  |  | Ud | Material auxiliar para montaje y sujeción a la obra de las tuberías de polipropileno copolímero random (PP-R), serie 5, de 25 mm de diámetro exterior. | 1 | 0.09 | 0.09
mt37toa110aag |  |  | m | Tubo de polipropileno copolímero random (PP-R), serie 5, de 25 mm de diámetro exterior y 2,3 mm de espesor, según ISO 15874-2, con el precio incrementado el 30% en concepto de accesorios y piezas especiales. | 1 | 4.26 | 4.26
[5 empty] | Subtotal materiales: |  | 4.35
2 |  |  |  | Mano de obra
mo008 |  |  | h | Plomero. | 0.066 | 17.64 | 1.16
mo107 |  |  | h | Principiante de plomería. | 0.066 | 10.99 | 0.73
[5 empty] | Subtotal mano de obra: |  | 1.89
3 |  |  |  | Herramientas
|  |  | % | Herramientas | 2 | 6.24 | 0.12
Coste de mantenimiento decenal: $ 0,32 en los primeros 10 años. |  |  |  |  | Costos directos (1+2+3): |  | 6.36