## Hoja 1
IHU210 | m | Tubería multicapa de polietileno resistente a la temperatura/aluminio/polietileno resistente a la temperatura (PE-RT/Al/PE-RT), preaislada térmicamente.
Tubería formada por tubo multicapa de polietileno resistente a la temperatura/aluminio/polietileno resistente a la temperatura (PE-RT/Al/PE-RT), de 16 mm de diámetro exterior y 2 mm de espesor, serie 5, clase 1-2-4-5/6 bar, suministrado en rollos, con aislamiento térmico, de 6 mm de espesor y capa de protección. Instalación en superficie. Incluso material auxiliar para montaje y sujeción a la obra, accesorios y piezas especiales.
Código |  | Unidad | Descripción | Rendimiento | Precio unitario | Importe
1 |  |  | Materiales
mt37tpf425a |  | Ud | Material auxiliar para montaje y sujeción a la obra de las tuberías multicapa de polietileno resistente a la temperatura/aluminio/polietileno resistente a la temperatura (PE-RT/Al/PE-RT), con aislamiento térmico, de 16 de diámetro exterior. | 1 | 0.27 | 0.27
mt37tpf025ag |  | m | Tubo multicapa de polietileno resistente a la temperatura/aluminio/polietileno resistente a la temperatura (PE-RT/Al/PE-RT), de 16 mm de diámetro exterior y 2 mm de espesor, serie 5, clase 1-2-4-5/6 bar, suministrado en rollos, con aislamiento térmico, de 6 mm de espesor y capa de protección, según ISO 21003-2, con el precio incrementado el 30% en concepto de accesorios y piezas especiales. | 1 | 7.12 | 7.12
|  |  |  | Subtotal materiales: |  | 7.39
2 |  |  | Mano de obra
mo008 |  | h | Plomero. | 0.033 | 17.64 | 0.58
mo107 |  | h | Principiante de plomería. | 0.033 | 10.99 | 0.36
|  |  |  | Subtotal mano de obra: |  | 0.94
3 |  |  | Herramientas
|  | % | Herramientas | 2 | 8.33 | 0.17
Coste de mantenimiento decenal: $ 0,43 en los primeros 10 años. |  |  |  | Costos directos (1+2+3): |  | 8.5