## Hoja 1
III163 | Ud | Aplique rectangular con lámpara LED.
Aplique, de 102x175x29 mm, de 10 W, alimentación a 220/240 V y 50-60 Hz, con lámpara LED no reemplazable, temperatura de color 3000 K, con cuerpo de aluminio acabado lacado color blanco, haz de luz extensivo 120° y difusor de policarbonato opal, índice de deslumbramiento unificado menor de 19, índice de reproducción cromática mayor de 80, flujo luminoso 1200 lúmenes, grado de protección IP65. Instalación en superficie.
Código |  | Unidad | Descripción | Rendimiento | Precio unitario | Importe
1 |  |  | Materiales
mt34alg120a |  | Ud | Aplique, de 102x175x29 mm, de 10 W, alimentación a 220/240 V y 50-60 Hz, con lámpara LED no reemplazable, temperatura de color 3000 K, con cuerpo de aluminio acabado lacado color blanco, haz de luz extensivo 120° y difusor de policarbonato opal, índice de deslumbramiento unificado menor de 19, índice de reproducción cromática mayor de 80, flujo luminoso 1200 lúmenes, grado de protección IP65. | 1 | 32.18 | 32.18
|  |  |  | Subtotal materiales: |  | 32.18
2 |  |  | Mano de obra
mo003 |  | h | Instalador electricista. | 0.164 | 18.33 | 3.01
mo102 |  | h | Principiante de electricista. | 0.164 | 11.42 | 1.87
|  |  |  | Subtotal mano de obra: |  | 4.88
3 |  |  | Herramientas
|  | % | Herramientas | 2 | 37.06 | 0.74
Coste de mantenimiento decenal: $ 11,34 en los primeros 10 años. |  |  |  | Costos directos (1+2+3): |  | 37.8