## Hoja 1
III172 | Ud | Plafón cuadrado con lámpara LED.
Plafón, de 120x120x40 mm, de 6 W, alimentación a 220/240 V y 50-60 Hz, con lámpara LED no reemplazable, temperatura de color 3000 K, con cuerpo de aluminio acabado lacado color blanco, haz de luz extensivo 120° y difusor de policarbonato opal, índice de deslumbramiento unificado menor de 19, índice de reproducción cromática mayor de 80, flujo luminoso 480 lúmenes, grado de protección IP20. Instalación en superficie.
Código |  | Unidad | Descripción | Rendimiento | Precio unitario | Importe
1 |  |  | Materiales
mt34flg110aa |  | Ud | Plafón, de 120x120x40 mm, de 6 W, alimentación a 220/240 V y 50-60 Hz, con lámpara LED no reemplazable, temperatura de color 3000 K, con cuerpo de aluminio acabado lacado color blanco, haz de luz extensivo 120° y difusor de policarbonato opal, índice de deslumbramiento unificado menor de 19, índice de reproducción cromática mayor de 80, flujo luminoso 480 lúmenes, grado de protección IP20. | 1 | 18.16 | 18.16
|  |  |  | Subtotal materiales: |  | 18.16
2 |  |  | Mano de obra
mo003 |  | h | Instalador electricista. | 0.219 | 18.33 | 4.01
mo102 |  | h | Principiante de electricista. | 0.219 | 11.42 | 2.5
|  |  |  | Subtotal mano de obra: |  | 6.51
3 |  |  | Herramientas
|  | % | Herramientas | 2 | 24.67 | 0.49
Coste de mantenimiento decenal: $ 7,55 en los primeros 10 años. |  |  |  | Costos directos (1+2+3): |  | 25.16