## Hoja 1
III191 | Ud | Luminaria de mesa con lámpara LED.
Luminaria de pie, de 300 mm de diámetro y 450 mm de altura, de 6 W, alimentación a 220/240 V y 50-60 Hz, con lámpara LED no reemplazable, temperatura de color 3000 K, grado de protección IP20, con cuerpo de luminaria de aluminio, acabado lacado color negro; cabezal orientable; regulador de intensidad y base circular.
Código |  | Unidad | Descripción | Rendimiento | Precio unitario | Importe
1 |  |  | Materiales
mt34mlg010a |  | Ud | Luminaria de pie, de 300 mm de diámetro y 450 mm de altura, de 6 W, alimentación a 220/240 V y 50-60 Hz, con lámpara LED no reemplazable, temperatura de color 3000 K, grado de protección IP20, con cuerpo de luminaria de aluminio, acabado lacado color negro; cabezal orientable; regulador de intensidad y base circular. | 1 | 82.72 | 82.72
|  |  |  | Subtotal materiales: |  | 82.72
2 |  |  | Mano de obra
mo003 |  | h | Instalador electricista. | 0.109 | 18.33 | 2
mo102 |  | h | Principiante de electricista. | 0.109 | 11.42 | 1.24
|  |  |  | Subtotal mano de obra: |  | 3.24
3 |  |  | Herramientas
|  | % | Herramientas | 2 | 85.96 | 1.72
Coste de mantenimiento decenal: $ 35,07 en los primeros 10 años. |  |  |  | Costos directos (1+2+3): |  | 87.68