## Hoja 1
III211 | Ud |  | Proyector sobre carril electrificado monofásico.
Proyector de aluminio inyectado, de color blanco acabado mate texturizado, con tija de aluminio anodizado acabado brillante y caja portaequipos de compuesto termoplástico, no regulable, de 15 W, alimentación a 220/240 V y 50-60 Hz, de 40 de diámetro y 110 mm de altura, con lámpara LED no reemplazable, temperatura de color 3000 K, óptica formada por reflector de alto rendimiento, haz de luz intensivo 15°, índice de reproducción cromática mayor de 90, flujo luminoso 791 lúmenes, grado de protección IP20. Instalación sobre carril electrificado monofásico. El precio no incluye el carril electrificado monofásico.
Código |  | Unidad |  | Descripción | Rendimiento | Precio unitario | Importe
1 |  |  |  | Materiales
mt34lle285a |  | Ud |  | Proyector para carril electrificado monofásico, de aluminio inyectado, de color blanco acabado mate texturizado, con tija de aluminio anodizado acabado brillante y caja portaequipos de compuesto termoplástico, no regulable, de 15 W, alimentación a 220/240 V y 50-60 Hz, de 40 de diámetro y 110 mm de altura, con lámpara LED no reemplazable, temperatura de color 3000 K, óptica formada por reflector de alto rendimiento, haz de luz intensivo 15°, índice de reproducción cromática mayor de 90, flujo luminoso 791 lúmenes, grado de protección IP20. | 1 | 229.04 | 229.04
[5 empty] | Subtotal materiales: |  | 229.04
2 |  |  |  | Mano de obra
mo003 |  | h |  | Instalador electricista. | 0.109 | 18.33 | 2
mo102 |  | h |  | Principiante de electricista. | 0.109 | 11.42 | 1.24
[5 empty] | Subtotal mano de obra: |  | 3.24
3 |  |  |  | Herramientas
|  | % |  | Herramientas | 2 | 232.28 | 4.65
Coste de mantenimiento decenal: $ 71,08 en los primeros 10 años. |  |  |  |  | Costos directos (1+2+3): |  | 236.93