## Hoja 1
ILE011 | Ud | Caja de registro de registro de enlace.
Caja eléctrica de registro de enlace, en canalización de enlace inferior enterrada de ICT de 400x400x400 mm de dimensiones interiores, con ganchos para tracción, marco y tapa metálicos, colocada sobre losa sobre relleno de concreto simple f'c=210 kg/cm² (3000 psi), clase de exposición F0 S0 P0 C0, tamaño máximo del agregado 25 mm (1" ASTM Nº 57), consistencia plástica de 10 cm de espesor. Instalación en el punto de entrada inferior del inmueble. El precio no incluye la excavación ni el relleno perimetral posterior.
Código |  |  | Unidad | Descripción | Rendimiento | Precio unitario | Importe
1 |  |  |  | Materiales
mt10hmf100anc |  |  | m³ | Concreto simple f'c=210 kg/cm² (3000 psi), clase de exposición F0 S0 P0 C0, tamaño máximo del agregado 25 mm (1" ASTM Nº 57), consistencia plástica, premezclado, según ACI 318. | 0.085 | 115.95 | 9.86
mt40iar020b |  |  | Ud | Caja de registro de registro de enlace, en canalización de enlace inferior enterrada de ICT de 400x400x400 mm de dimensiones interiores, con ganchos para tracción, marco y tapa metálicos. | 1 | 88.83 | 88.83
[5 empty] | Subtotal materiales: |  | 98.69
2 |  |  |  | Mano de obra
mo020 |  |  | h | Albañil. | 0.936 | 17.17 | 16.07
mo077 |  |  | h | Principiante de albañilería. | 0.165 | 11.01 | 1.82
[5 empty] | Subtotal mano de obra: |  | 17.89
3 |  |  |  | Herramientas
|  |  | % | Herramientas | 2 | 116.58 | 2.33
Coste de mantenimiento decenal: $ 5,95 en los primeros 10 años. |  |  |  |  | Costos directos (1+2+3): |  | 118.91