## Hoja 1
IMK500 | Ud |  | Actuador binario KNX.
Actuador de conmutación para control de hasta 8 dispositivos, de 4 módulos, con protocolo de comunicación KNX, de 6 A de intensidad máxima para alimentación a 230 V. Montaje en carril DIN.
Código |  | Unidad |  | Descripción | Rendimiento | Precio unitario | Importe
1 |  |  |  | Materiales
mt35dat012a |  | Ud |  | Actuador de conmutación para control de hasta 8 dispositivos, de 4 módulos, con protocolo de comunicación KNX, de 6 A de intensidad máxima para alimentación a 230 V, con borne de conexión y derivación KNX, para montaje en carril DIN. | 1 | 483.43 | 483.43
[5 empty] | Subtotal materiales: |  | 483.43
2 |  |  |  | Mano de obra
mo003 |  | h |  | Instalador electricista. | 0.241 | 17.64 | 4.25
mo102 |  | h |  | Principiante de electricista. | 0.241 | 10.99 | 2.65
mo123 |  | h |  | Especialista en la puesta en marcha de instalaciones. | 0.481 | 33.37 | 16.05
[5 empty] | Subtotal mano de obra: |  | 22.95
3 |  |  |  | Herramientas
|  | % |  | Herramientas | 2 | 506.38 | 10.13
Coste de mantenimiento decenal: $ 25,83 en los primeros 10 años. |  |  |  |  | Costos directos (1+2+3): |  | 516.51