## Hoja 1
IMK020 | Ud |  | Acoplador de zonas KNX.
Acoplador de 2 módulos, con aislamiento galvánico, para posibilitar el intercambio de información entre dos zonas. Montaje en carril DIN.
Código |  | Unidad |  | Descripción | Rendimiento | Precio unitario | Importe
1 |  |  |  | Materiales
mt35dac010a |  | Ud |  | Acoplador de 2 módulos, con aislamiento galvánico, para dispositivos con protocolo de comunicación KNX, con bornes de conexión y derivación, para montaje en carril DIN. | 1 | 494.83 | 494.83
[5 empty] | Subtotal materiales: |  | 494.83
2 |  |  |  | Mano de obra
mo003 |  | h |  | Instalador electricista. | 0.241 | 18.33 | 4.42
mo102 |  | h |  | Principiante de electricista. | 0.241 | 11.42 | 2.75
mo123 |  | h |  | Especialista en la puesta en marcha de instalaciones. | 0.481 | 34.68 | 16.68
[5 empty] | Subtotal mano de obra: |  | 23.85
3 |  |  |  | Herramientas
|  | % |  | Herramientas | 2 | 518.68 | 10.37
Coste de mantenimiento decenal: $ 18,52 en los primeros 10 años. |  |  |  |  | Costos directos (1+2+3): |  | 529.05