## Hoja 1
IMK100 | Ud | Pulsador KNX. Instalación empotrada.
Pulsador KNX con ventana de control y sensor de temperatura, formado por mecanismo para pulsador con protocolo de comunicación KNX, con tecla de material termoplástico color blanco acabado brillante y marco embellecedor para 1 elemento de material termoplástico color blanco acabado brillante. Instalación empotrada. El precio no incluye la caja para mecanismo empotrado.
Código |  | Unidad | Descripción | Rendimiento | Precio unitario | Importe
1 |  |  | Materiales
mt33gik030ab |  | Ud | Mecanismo para pulsador con protocolo de comunicación KNX, con tecla de material termoplástico color blanco acabado brillante, con sensor de temperatura y borne de conexión y derivación KNX, para empotrar. | 1 | 138.19 | 138.19
mt33gir001aae |  | Ud | Marco embellecedor para 1 elemento de material termoplástico color blanco acabado brillante. | 1 | 6.1 | 6.1
|  |  |  | Subtotal materiales: |  | 144.29
2 |  |  | Mano de obra
mo003 |  | h | Instalador electricista. | 0.104 | 18.33 | 1.91
mo102 |  | h | Principiante de electricista. | 0.104 | 11.42 | 1.19
mo123 |  | h | Especialista en la puesta en marcha de instalaciones. | 0.208 | 34.68 | 7.21
|  |  |  | Subtotal mano de obra: |  | 10.31
3 |  |  | Herramientas
|  | % | Herramientas | 2 | 154.6 | 3.09
Coste de mantenimiento decenal: $ 5,52 en los primeros 10 años. |  |  |  | Costos directos (1+2+3): |  | 157.69