## Hoja 1
IMK200 | Ud |  | Entrada binaria KNX.
Entrada binaria para conectar hasta 4 dispositivos convencionales con tensión nominal 230 V, de 2 módulos, con protocolo de comunicación KNX. Montaje en carril DIN.
Código |  | Unidad |  | Descripción | Rendimiento | Precio unitario | Importe
1 |  |  |  | Materiales
mt35dse010a |  | Ud |  | Entrada binaria para conectar hasta 4 dispositivos convencionales con tensión nominal 230 V, de 2 módulos, con protocolo de comunicación KNX, con borne de conexión y derivación KNX, para montaje en carril DIN. | 1 | 436.45 | 436.45
[5 empty] | Subtotal materiales: |  | 436.45
2 |  |  |  | Mano de obra
mo003 |  | h |  | Instalador electricista. | 0.23 | 18.33 | 4.22
mo102 |  | h |  | Principiante de electricista. | 0.23 | 11.42 | 2.63
mo123 |  | h |  | Especialista en la puesta en marcha de instalaciones. | 0.459 | 34.68 | 15.92
[5 empty] | Subtotal mano de obra: |  | 22.77
3 |  |  |  | Herramientas
|  | % |  | Herramientas | 2 | 459.22 | 9.18
Coste de mantenimiento decenal: $ 16,39 en los primeros 10 años. |  |  |  |  | Costos directos (1+2+3): |  | 468.4