## Hoja 1
IMK530 | Ud |  | Actuador mixto KNX.
Actuador de conmutación para control de hasta 6 dispositivos o de hasta 3 accionamientos de persianas, de 4 módulos, con protocolo de comunicación KNX, de 16 A de intensidad máxima para alimentación a 230 V. Montaje en carril DIN.
Código |  | Unidad |  | Descripción | Rendimiento | Precio unitario | Importe
1 |  |  |  | Materiales
mt35dat100a |  | Ud |  | Actuador de conmutación para control de hasta 6 dispositivos o de hasta 3 accionamientos de persianas, de 4 módulos, con protocolo de comunicación KNX, de 16 A de intensidad máxima para alimentación a 230 V, con borne de conexión y derivación KNX, para montaje en carril DIN. | 1 | 232.44 | 232.44
[5 empty] | Subtotal materiales: |  | 232.44
2 |  |  |  | Mano de obra
mo003 |  | h |  | Instalador electricista. | 0.241 | 18.33 | 4.42
mo102 |  | h |  | Principiante de electricista. | 0.241 | 11.42 | 2.75
mo123 |  | h |  | Especialista en la puesta en marcha de instalaciones. | 0.481 | 34.68 | 16.68
[5 empty] | Subtotal mano de obra: |  | 23.85
3 |  |  |  | Herramientas
|  | % |  | Herramientas | 2 | 256.29 | 5.13
Coste de mantenimiento decenal: $ 9,15 en los primeros 10 años. |  |  |  |  | Costos directos (1+2+3): |  | 261.42