## Hoja 1
IMK850 | Ud |  | Filtro de banda KNX.
Filtro de banda de 2 módulos, para dispositivos con protocolo de comunicación KNX, intensidad nominal 640 mA, tensión nominal 30 Vcc. Montaje en carril DIN.
Código |  | Unidad |  | Descripción | Rendimiento | Precio unitario | Importe
1 |  |  |  | Materiales
mt35dfb010a |  | Ud |  | Filtro de banda de 2 módulos, para dispositivos con protocolo de comunicación KNX, intensidad nominal 640 mA, tensión nominal 30 Vcc, con botón de reinicio para aislar la línea bus de la fuente de alimentación y reiniciar los dispositivos conectados, con bornes de conexión, para montaje en carril DIN. | 1 | 88.55 | 88.55
[5 empty] | Subtotal materiales: |  | 88.55
2 |  |  |  | Mano de obra
mo003 |  | h |  | Instalador electricista. | 0.109 | 18.33 | 2
mo102 |  | h |  | Principiante de electricista. | 0.109 | 11.42 | 1.24
mo123 |  | h |  | Especialista en la puesta en marcha de instalaciones. | 0.219 | 34.68 | 7.59
[5 empty] | Subtotal mano de obra: |  | 10.83
3 |  |  |  | Herramientas
|  | % |  | Herramientas | 2 | 99.38 | 1.99
Coste de mantenimiento decenal: $ 3,55 en los primeros 10 años. |  |  |  |  | Costos directos (1+2+3): |  | 101.37