## Hoja 1
IMK920 | m | Cable eléctrico.
Cable unipolar H07V-K, siendo su tensión asignada de 450/750 V, reacción al fuego clase Eca, con conductor multifilar de cobre clase 5 (-K) de 1,5 mm² de sección, con aislamiento de PVC (V). Incluso accesorios y elementos de sujeción.
Código |  | Unidad | Descripción | Rendimiento | Precio unitario | Importe
1 |  |  | Materiales
mt35cun040aa |  | m | Cable unipolar H07V-K, siendo su tensión asignada de 450/750 V, reacción al fuego clase Eca según UNE-EN 50575, con conductor multifilar de cobre clase 5 (-K) de 1,5 mm² de sección, con aislamiento de PVC (V). | 1 | 0.58 | 0.58
|  |  |  | Subtotal materiales: |  | 0.58
2 |  |  | Mano de obra
mo003 |  | h | Instalador electricista. | 0.011 | 18.33 | 0.2
mo102 |  | h | Principiante de electricista. | 0.011 | 11.42 | 0.13
|  |  |  | Subtotal mano de obra: |  | 0.33
3 |  |  | Herramientas
|  | % | Herramientas | 2 | 0.91 | 0.02
Coste de mantenimiento decenal: $ 0,04 en los primeros 10 años. |  |  |  | Costos directos (1+2+3): |  | 0.93