## Hoja 1
INC010 | Ud |  | Sensor de radón.
Sensor de radón, de 60x80x45 mm, con alimentación por cable a 12 Vcc, rango de medición entre 0 y 100000 Bq/m³, con salida analógica 0-10 V. Incluso elementos de fijación.
Código |  | Unidad |  | Descripción | Rendimiento | Precio unitario | Importe
1 |  |  |  | Materiales
mt41srd010a |  | Ud |  | Sensor de radón, de 60x80x45 mm, con alimentación por cable a 12 Vcc, rango de medición entre 0 y 100000 Bq/m³, con salida analógica 0-10 V, con elementos de fijación. | 1 | 1003.51 | 1003.51
[5 empty] | Subtotal materiales: |  | 1003.51
2 |  |  |  | Mano de obra
mo011 |  | h |  | Montador. | 0.133 | 18.33 | 2.44
mo080 |  | h |  | Principiante de montador. | 0.133 | 11.44 | 1.52
[5 empty] | Subtotal mano de obra: |  | 3.96
3 |  |  |  | Herramientas
|  | % |  | Herramientas | 2 | 1007.47 | 20.15
Coste de mantenimiento decenal: $ 143,87 en los primeros 10 años. |  |  |  |  | Costos directos (1+2+3): |  | 1027.62