## Hoja 1
IND030 | m |  | Conducto para la extracción del radón.
Conducto para la extracción del radón, formado por tubo liso de PVC, de 110 mm de diámetro nominal. Incluso material auxiliar para montaje y sujeción a la obra, accesorios y piezas especiales.
Código |  | Unidad |  | Descripción | Rendimiento | Precio unitario | Importe
1 |  |  |  | Materiales
mt41ter410a |  | Ud |  | Material auxiliar para montaje y sujeción a la obra de los conductos de PVC, de 110 mm de diámetro nominal. | 1 | 0.47 | 0.47
mt41ter010af |  | m |  | Tubo liso de PVC, de 110 mm de diámetro nominal, con extremo abocardado, para la extracción del radón, con el precio incrementado el 25% en concepto de accesorios y piezas especiales. | 1 | 11.29 | 11.29
mt11var009 |  | l |  | Líquido limpiador para pegado mediante adhesivo de tubos y accesorios de PVC. | 0.04 | 52.39 | 2.1
mt11var010 |  | l |  | Adhesivo para tubos y accesorios de PVC. | 0.02 | 66.77 | 1.34
[5 empty] | Subtotal materiales: |  | 15.2
2 |  |  |  | Mano de obra
mo011 |  | h |  | Montador. | 0.165 | 17.64 | 2.91
mo080 |  | h |  | Principiante de montador. | 0.083 | 11.01 | 0.91
[5 empty] | Subtotal mano de obra: |  | 3.82
3 |  |  |  | Herramientas
|  | % |  | Herramientas | 2 | 19.02 | 0.38
Coste de mantenimiento decenal: $ 2,72 en los primeros 10 años. |  |  |  |  | Costos directos (1+2+3): |  | 19.4