## Hoja 1
IOA021 | Ud |  | Luminaria de emergencia con lámpara LED, en zonas comunes.
Luminaria de emergencia, de 2,2 W, con lámpara LED, flujo luminoso 200 lúmenes, carcasa de 280x120x60 mm, aislamiento clase II, grados de protección IP65 e IK07, con baterías de Ni-Cd, autonomía de 1 h, alimentación a 220/240 V y 50-60 Hz y piloto luminoso indicador de carga color verde, en zonas comunes. Instalación en superficie. Incluso accesorios y elementos de fijación.
Código |  | Unidad |  | Descripción | Rendimiento | Precio unitario | Importe
1 |  |  |  | Materiales
mt34aem121c |  | Ud |  | Luminaria de emergencia, de 2,2 W, con lámpara LED, flujo luminoso 200 lúmenes, carcasa de 280x120x60 mm, aislamiento clase II, grados de protección IP65 e IK07, con baterías de Ni-Cd, autonomía de 1 h, alimentación a 220/240 V y 50-60 Hz y piloto luminoso indicador de carga color verde. Incluso accesorios y elementos de fijación. | 1 | 97.51 | 97.51
[5 empty] | Subtotal materiales: |  | 97.51
2 |  |  |  | Mano de obra
mo003 |  | h |  | Instalador electricista. | 0.164 | 17.64 | 2.89
mo102 |  | h |  | Principiante de electricista. | 0.164 | 10.99 | 1.8
[5 empty] | Subtotal mano de obra: |  | 4.69
3 |  |  |  | Herramientas
|  | % |  | Herramientas | 2 | 102.2 | 2.04
Coste de mantenimiento decenal: $ 114,66 en los primeros 10 años. |  |  |  |  | Costos directos (1+2+3): |  | 104.24