## Hoja 1
IOB026 | Ud | Filtro.
Filtro retenedor de residuos de fundición dúctil, con tamiz de acero inoxidable, unión con bridas, de 3" de diámetro, PN=16 bar.
Código |  | Unidad | Descripción | Rendimiento | Precio unitario | Importe
1 |  |  | Materiales
mt41svc100c |  | Ud | Filtro retenedor de residuos de fundición dúctil, con tamiz de acero inoxidable, unión con bridas, de 3" de diámetro, PN=16 bar. | 1 | 160.83 | 160.83
mt41www030 |  | Ud | Material auxiliar para instalaciones contra incendios. | 1 | 1.95 | 1.95
|  |  |  | Subtotal materiales: |  | 162.78
2 |  |  | Mano de obra
mo008 |  | h | Plomero. | 0.331 | 17.64 | 5.84
mo107 |  | h | Principiante de plomería. | 0.331 | 10.99 | 3.64
|  |  |  | Subtotal mano de obra: |  | 9.48
3 |  |  | Herramientas
|  | % | Herramientas | 2 | 172.26 | 3.45
Coste de mantenimiento decenal: $ 79,07 en los primeros 10 años. |  |  |  | Costos directos (1+2+3): |  | 175.71